## Hoja 1
SGB020 | Ud |  | Grifería monomando para bañera.
Grifería monomando formada por grifo mezclador monomando mural para baño/ducha, serie S12 URBAN, 98332 "CLEVER", de latón, acabado cromado, con maneta, cartucho cerámico, aireador, inversor y equipo de ducha formado por ducha teléfono, flexible y soporte. Incluso elementos de conexión.
Código |  | Unidad |  | Descripción | Rendimiento | Precio unitario | Importe
1 |  |  |  | Materiales
mt31cle030a |  | Ud |  | Grifo mezclador monomando mural para baño/ducha, serie S12 URBAN, 98332 "CLEVER", de latón, acabado cromado, con maneta, cartucho cerámico, aireador, inversor y equipo de ducha formado por ducha teléfono, flexible y soporte, incluso elementos de conexión; según UNE-EN 200. | 1 | 90.7 | 90.7
mt37www010 |  | Ud |  | Material auxiliar para instalaciones de fontanería. | 1 | 1.4 | 1.4
[5 empty] | Subtotal materiales: |  | 92.1
2 |  |  |  | Mano de obra
mo008 |  | h |  | Oficial 1ª fontanero. | 0.5 | 22.74 | 11.37
[5 empty] | Subtotal mano de obra: |  | 11.37
3 |  |  |  | Costes directos complementarios
|  | % |  | Costes directos complementarios | 2 | 103.47 | 2.07
Coste de mantenimiento decenal: 71,01€ en los primeros 10 años. |  |  |  |  | Costes directos (1+2+3): |  | 105.54