## Hoja 1
SGE020 | Ud |  | Grifería monomando para bidé.
Grifería monomando formada por grifo mezclador monomando de repisa para bidé, serie S12 URBAN, 98331 "CLEVER", de latón, acabado cromado, con maneta, cartucho cerámico, regulador de chorro a rótula y aireador. Incluso enlaces de alimentación flexibles con conexión de entrada de 3/8" de diámetro, conexión de salida M10 y 370 mm de longitud.
Código |  | Unidad |  | Descripción | Rendimiento | Precio unitario | Importe
1 |  |  |  | Materiales
mt31cle050a |  | Ud |  | Grifo mezclador monomando de repisa para bidé, serie S12 URBAN, 98331 "CLEVER", de latón, acabado cromado, con maneta, cartucho cerámico, regulador de chorro a rótula y aireador, incluso enlaces de alimentación flexibles con conexión de entrada de 3/8" de diámetro, conexión de salida M10 y 370 mm de longitud; según UNE-EN 200. | 1 | 64 | 64
mt37www010 |  | Ud |  | Material auxiliar para instalaciones de fontanería. | 1 | 1.4 | 1.4
[5 empty] | Subtotal materiales: |  | 65.4
2 |  |  |  | Mano de obra
mo008 |  | h |  | Oficial 1ª fontanero. | 0.566 | 22.74 | 12.87
[5 empty] | Subtotal mano de obra: |  | 12.87
3 |  |  |  | Costes directos complementarios
|  | % |  | Costes directos complementarios | 2 | 78.27 | 1.57
Coste de mantenimiento decenal: 52,42€ en los primeros 10 años. |  |  |  |  | Costes directos (1+2+3): |  | 79.84